## Sheet2
序号 | 数量 | 位置号 | 封装 | 规格型号 | 描述
1 | 1 | J1 | 311AB635-J50-ADL |  | 压接式50芯排插座
2 | 1 | J3 | 311AW200-A04-ABX | CON4*2.0
3 | 4 | L10-13 | ACM2012-2P | NC | 片式共模扼流器
4 | 1 | J704 | AMPHL_A-1JB-1A | A-1JB
5 | 1 | U23 | BGA169-BGA153-20-THGBMAG7A2 | THGBMAG7A2JBAIR_NC
6 | 2 | U17-18 | BGA96-32-1609I | MT41J256M16RE-15E-D
7 | 1 | C97 | C0402 | NC/100nF
8 | 1 | C18 | C0805 | NC/10uF/10V | 贴片电容
9 | 1 | C753 | C0805 | NC/4.7uF
10 | 1 | CD41 | C0805 | 10UF/10V
11 | 5 | C8 C23 C25 C69 C102 | CAP-2.5X6.3 | 220uF/16V | 插件铝电解电容
12 | 1 | C67 | CAP-2.5X6.3 | 220uF/25V | 插件铝电解电容
13 | 1 | C94 | CAP-3.5X8 | 470uF/25V | 插件铝电解电容
14 | 1 | J6 | CN20-12HD
15 | 1 | J33 | CN20-14HD | CON7_2PIN
16 | 1 | J10 | CON4-2 | CON4*2.0
17 | 1 | J11 | CON4-2-H | CON4*2.0/NC
18 | 1 | U32 | CON51-0_5MM-FI-R51S-HF-65 | IL_VBYONE_CON_TX
19 | 1 | U3 | CON51-0_5MM-FI-R51S-HF-65 | NC/LVDS连接器 | 贴片连接器
20 | 1 | J2 | CON7-2-H | 7*2.54mm | 压接式7芯排插座
21 | 1 | Y703 | CRY-2 | NC/12MHz±20ppm 20pF | 贴片晶体
22 | 1 | X1 | CRY-2 | 24MHZ
23 | 38 | C19 C22 C80-81 C83 C86-87 C90-91 C96 C98 C108-109 C155 C303 CD7-15 CD17 CD27-35 CD37 CD49-51 | C_2_S_1L00_0W50 | 100NF
24 | 2 | CD19 CD39 | C_2_S_1L00_0W50 | 1NF
25 | 35 | C12 C32 C62 C73 C106 C110-114 C116 C143 C222 C225-226 C228-229 C260 C286 CD2-4 CD16 CD18 CD22-24 CD36 CD38 CD42-46 CD52 | C_2_S_1L00_0W50 | 1UF
26 | 1 | C293 | C_2_S_1L00_0W50 | 2.2UF
27 | 6 | CD5-6 CD25-26 CD47-48 | C_2_S_1L00_0W50 | 470NF
28 | 2 | C11 C107 | C_2_S_1L00_0W50 | NC/100NF
29 | 1 | C227 | C_2_S_1L00_0W50 | NC/1UF
30 | 2 | C277 C285 | C_2_S_1L60_0W80 | 10UF
31 | 4 | U11-12 U21-22 | DFN2510P10E | NC/CS0806S
32 | 1 | J12 | DIP5_W_H_P2_0 | CON5PIN_2MM
33 | 4 | FB7-10 | F0402 | 220R/1A | 贴片磁珠
34 | 1 | FB16 | F0402 | NC/220R/1A | 贴片磁珠
35 | 1 | FB5 | F0603 | 0R/NC | 贴片磁珠
36 | 1 | FB15 | F0603 | 220R/1A | 贴片磁珠
37 | 3 | FB12-14 | F0603 | 220R/1A /NC | 贴片磁珠
38 | 3 | FB3 FB6 FB11 | F0805 | 60R/3000mA | 贴片磁珠
39 | 1 | FB51 | F0805 | 60R/3A | 贴片磁珠
40 | 3 | FB1-2 FB4 | F0805 | NC/60R/3000mA | 贴片磁珠
41 | 1 | R132 | FB_2_S_1L60_0W80 | 10K 1%
42 | 1 | J5 | HDMI-SHIELD-M | CON4*2.0
43 | 6 | M1-6 | HOLE-4-1 | HOLE-8STAR
44 | 2 | Q5-6 | HSOT23 | PMOS-GSD
45 | 1 | T501 | IC-DIP12-1 | D12301 | LAN变压器-1CT：1CT-0.35MH-0UH-1路-2变压器-100BASE-T接口模块-SMT
46 | 1 | Q12 | IC-SOT23 | 2N7002K | MOSFET-N沟道增强型MOSFET
47 | 7 | Q10 Q13 Q18 Q42-43 Q303-304 | IC-SOT23 | MMBT3904 | 贴片三极管
48 | 2 | Q2-3 | IC-SOT23 | NC/MMBT3904 | 贴片三极管
49 | 2 | Q40-41 | IC-SOT23 | MMBT3906 | 贴片三极管
50 | 3 | U1 U5-6 | IC-SOT23-6 | MP1470 | 贴片IC
51 | 2 | U2 U51 | IC-SOT23-6 | MP1471 | 贴片IC
52 | 1 | U700 | IC-SSOP28-4X10 | NC/FE1_1s_B_SSOP28
53 | 1 | J17 | J-AV1-2AAAAA | 1RCA | 单个RCA接口
54 | 1 | J7 | J-AV3-1 | 1*3RCA | 单排3孔RCA接口
55 | 2 | J21 J59 | J-HDMI-1 | WBC1X19S4M2
56 | 1 | U300 | J-ICCARD | IC-CARD | IC卡座
57 | 1 | J501 | J-RJ45-E | RJ45 | 单个不带指示灯的网络接口
58 | 2 | J4 J13 | J-USB3.0-3 | USB-9S2_A
59 | 1 | L714 | L0402 | 0R/1nH | 普通电感
60 | 2 | L6-7 | L5X5 | 2.2uH/2A | 贴片功率绕线电感
61 | 1 | L4 | L_7X7MM_1.7A | 4.7uH/3A | 贴片功率绕线电感
62 | 8 | ID1-8 | MARK | ID-BOARD
63 | 2 | L5 L8 | PL-0606-045 | 2.2uH/3A | 贴片功率绕线电感
64 | 4 | L1-3 L9 | PL-0606-045 | 22uH/1.8A | 贴片功率绕线电感
65 | 1 | U25 | PQFP48-050-0707LH | TAS5707
66 | 14 | RND1-14 | R-RESCA2010-8N-HX | 33
67 | 4 | RND15-18 | R-RESCA2010-8N-HX | NC/0R
68 | 1 | R7 | R0402 | 100 | 贴片电阻
69 | 3 | R36 R42 R142 | R0402 | 10K | 贴片电阻
70 | 4 | R91-92 R371-372 | R0402 | 2.2K | 贴片电阻
71 | 3 | R4 R28 R373 | R0402 | 22R | 贴片电阻
72 | 1 | R702 | R0402 | NC/100K | 贴片电阻
73 | 1 | R700 | R0402 | NC/2.7K/1% | 贴片电阻
74 | 1 | R6 | R0402 | NC/470K | 贴片电阻
75 | 2 | R701 R703 | R0402 | NC/51K | 贴片电阻
76 | 24 | D1-5 D7-11 D15-18 D22-24 D26-30 D47-48 | R0402 | NC/ESDPSA0402V05 | 瞬态抑制二极管
77 | 1 | R161 | R0603 | 4.7K 0603
78 | 1 | R143 | R0805 | 0R
79 | 1 | U602 | RF-DCTS2324DA | SCQ12WN | 高频头
80 | 1 | U702 | RF-RX7601 | WF73RL1000 | wifi模块
81 | 8 | RD1-4 RD11-14 | R_2_S_1L00_0W50 | 1K
82 | 1 | RD10 | R_2_S_1L00_0W50 | 200
83 | 2 | RD5 RD15 | R_2_S_1L00_0W50 | 240
84 | 2 | RD6 RD16 | R_2_S_1L00_0W50 | 4.7K
85 | 1 | R81 | R_2_S_1L60_0W80 | 10K
86 | 4 | C3-4 C221 C682 | SC0402 | 100nF | 贴片电容
87 | 2 | C271 C313 | SC0402 | 100pF | 贴片电容
88 | 1 | C15 | SC0402 | 10pF | 贴片电容
89 | 1 | C702 | SC0402 | NC/100NF
90 | 5 | C6 C14 C16-17 C65 | SC0402 | NC/100nF | 贴片电容
91 | 2 | C730-731 | SC0402 | NC/10PF | 贴片电容
92 | 1 | C20 | SC0402 | NC/10nF | 贴片电容
93 | 2 | C713 C718 | SC0402 | NC/1pF | 贴片电容
94 | 2 | C700-701 | SC0402 | NC/3pF | 贴片电容
95 | 68 | C21 C30 C35-37 C40 C43 C49-54 C56-58 C61 C64 C72 C74-75 C77 C79 C92 C104 C121-122 C124-141 C152 C158 C160 C200-201 C203 C209 C279-280 C317 C330-333 C405-407 C409 C413 C419-421 C423 | SC0402 | 100NF
96 | 1 | C312 | SC0402 | 100PF
97 | 1 | C41 | SC0402 | 10NF
98 | 6 | C46 C66 C236-237 C412 C414 | SC0402 | 1UF
99 | 3 | C31 C44 C95 | SC0402 | 1uF
100 | 1 | C339 | SC0402 | 2.2NF
101 | 2 | C404 C408 | SC0402 | 22PF
102 | 2 | C70 C103 | SC0402 | 22pF
103 | 2 | C262-263 | SC0402 | 30PF
104 | 2 | C223 C416 | SC0402 | 33PF
105 | 2 | C352-353 | SC0402 | 4.7NF
106 | 3 | C26-27 C411 | SC0402 | 47NF
107 | 1 | C45 | SC0402 | NC/100NF
108 | 1 | C310 | SC0402 | NC/100PF
109 | 1 | C120 | SC0402 | NC/10PF
110 | 2 | C71 C211 | SC0402 | NC/1UF
111 | 2 | C400 C403 | SC0402 | NC/22PF
112 | 2 | C193-194 | SC0402 | NC/470PF
113 | 1 | C410 | SC0402 | NC/47NF
114 | 3 | C39 C220 C418 | SC0402 | NC/47PF
115 | 6 | D6 D12-14 D20-21 | SC0402 | NC
116 | 5 | C189 C335-338 | SC0603 | 100NF
117 | 1 | C188 | SC0603 | 100nF
118 | 1 | C345 | SC0603 | 10NF
119 | 4 | C13 C55 C343-344 | SC0603 | 10UF
120 | 5 | C34 C266 C290-291 C318 | SC0603 | 10UF/10V
121 | 2 | C5 C268 | SC0603 | 1UF
122 | 2 | C2 C48 | SC0603 | 1uF
123 | 7 | C59-60 C78 C267 C278 C292 C294 | SC0603 | 2.2UF
124 | 5 | C142 C346-349 | SC0603 | 330PF
125 | 1 | C356 | SC0603 | 4.7UF
126 | 2 | C269 C319 | SC0603 | 47NF
127 | 1 | C1 | SC0603 | NC/1UF
128 | 1 | C681 | SC0805 | 10UF/10V | 贴片电容
129 | 1 | C703 | SC0805 | 22UF
130 | 4 | C28-29 C42 C355 | SC0805 | 10UF
131 | 4 | C33 C68 C354 C415 | SC0805 | 10UF/10V
132 | 5 | C9-10 C24 C38 C99 | SC0805 | 10UF/25V
133 | 1 | C334 | SC0805 | 1UF
134 | 4 | C82 C84 CD1 CD21 | SC0805 | 22UF/6.3V
135 | 4 | C326-329 | SC0805 | 33NF
136 | 6 | C320-325 | SC0805 | 470NF
137 | 1 | C7 | SC0805 | NC/10UF
138 | 1 | C254 | SC1206 | 1NF/2KV
139 | 1 | C255 | SC1206 | 2.2UF
140 | 4 | C63 C85 C89 C93 | SC1206 | 22UF/10V
141 | 3 | C47 C76 C88 | SC1210 | 22UF
142 | 1 | U7 | SOP8-50-150 | EEPROM
143 | 2 | Q17 Q24 | SOP8-50-150 | PMOS-SGD
144 | 1 | U4 | SOT223A | AZ1117-1V2
145 | 1 | U8 | SOT223A | AZ1117-ADJ
146 | 1 | D19 | SOT23 | NC/BAT68
147 | 1 | D38 | SOT23 | D2-3_A
148 | 15 | Q1 Q7-9 Q11 Q14-16 Q19-20 Q26-27 Q181 Q183-184 | SOT23 | NPN-BEC
149 | 2 | Q4 Q180 | SOT23 | PNP-BEC
150 | 1 | U24 | SOT23-5 | ETA6010
151 | 1 | U9 | SOT23-5 | NC/ETA6010
152 | 2 | R86 R90 | SR0402 | 0R | 贴片电阻
153 | 1 | R146 | SR0402 | 100R | 贴片电阻
154 | 15 | R127-129 R141 R725 R727-728 R730-731 R918-923 | SR0402 | 10K | 贴片电阻
155 | 1 | R916 | SR0402 | 10K/NC | 贴片电阻
156 | 1 | R932 | SR0402 | 10R | 贴片电阻
157 | 1 | R924 | SR0402 | 1K | 贴片电阻
158 | 3 | R93-94 R915 | SR0402 | 22R | 贴片电阻
159 | 5 | R246 R925-928 | SR0402 | 4.7K | 贴片电阻
160 | 1 | R929 | SR0402 | 560R | 贴片电阻
161 | 10 | R47 R51-53 R62 R84-85 R140 R726 R729 | SR0402 | NC/0R | 贴片电阻
162 | 1 | R935 | SR0402 | NC/100R | 贴片电阻
163 | 6 | R67 R75-77 R82 R917 | SR0402 | NC/10K | 贴片电阻
164 | 1 | R73 | SR0402 | NC/4.7K | 贴片电阻
165 | 35 | R9-10 R65 R89 R97-99 R104 R111 R114 R117 R119 R157 R182 R190 R198 R200 R203-207 R216 R219-220 R222-224 R226-227 R370 R390-393 | SR0402 | 0
166 | 1 | R72 | SR0402 | 0/NC
167 | 12 | R54 R60-61 R160 R244 R250 R252 R346 R375-377 R381 | SR0402 | 0R
168 | 1 | R162 | SR0402 | 0R/2.7K
169 | 2 | R39 R46 | SR0402 | 0R/NC | 贴片电阻
170 | 12 | R402 R406-416 | SR0402 | 0R/NC
171 | 25 | R2-3 R19 R22-27 R74 R80 R83 R95-96 R101 R105 R107-109 R113 R125-126 R318 R379-380 | SR0402 | 100
172 | 2 | R35 R64 | SR0402 | 100/NC
173 | 4 | R13 R178 R221 R363 | SR0402 | 100K
174 | 2 | R30 R68 | SR0402 | 100K 1%
175 | 35 | R16-17 R78 R121 R133 R152 R163 R168-170 R173 R177 R179-180 R184-189 R192 R194 R197 R199 R210 R214 R217 R236 R243 R245 R247 R374 R394 R400 R405 | SR0402 | 10K
176 | 1 | R57 | SR0402 | 10K 1%
177 | 5 | R148 R360-362 R364 | SR0402 | 10R
178 | 1 | R258 | SR0402 | 120R
179 | 1 | R232 | SR0402 | 128K 1%
180 | 2 | R237-238 | SR0402 | 12K
181 | 1 | R259 | SR0402 | 150R
182 | 1 | R172 | SR0402 | 180K
183 | 13 | R118 R124 R144 R149 R158-159 R167 R171 R196 R213 R218 R235 R401 | SR0402 | 1K
184 | 2 | R70-71 | SR0402 | 1K 1%
185 | 1 | R48 | SR0402 | 1M
186 | 2 | R49-50 | SR0402 | 1MEG
187 | 4 | R1 R136 R174 R201 | SR0402 | 2.2
188 | 10 | R123 R145 R211-212 R230-231 R274-275 R333-334 | SR0402 | 2.2K
189 | 1 | R14 | SR0402 | 200R
190 | 1 | R32 | SR0402 | 21K
191 | 7 | R233 R337-338 R350-353 | SR0402 | 22
192 | 1 | R395 | SR0402 | 22K
193 | 1 | R181 | SR0402 | 22K 1%
194 | 1 | RD20 | SR0402 | 240
195 | 5 | R15 R31 R58 R63 R256 | SR0402 | 24K 1%
196 | 1 | R255 | SR0402 | 27K
197 | 1 | R176 | SR0402 | 301K
198 | 20 | R45 R87-88 R120 R122 R208-209 R228-229 R319-329 | SR0402 | 33
199 | 3 | R79 R147 R154 | SR0402 | 33K
200 | 12 | R116 R165 R191 R193 R215 R262-265 R277 R344 R404 | SR0402 | 4.7K
201 | 2 | R330-331 | SR0402 | 470
202 | 3 | R8 R11-12 | SR0402 | 47K
203 | 1 | R195 | SR0402 | 47K/NC
204 | 1 | R5 | SR0402 | 4K7
205 | 1 | R225 | SR0402 | 75 1%
206 | 1 | R56 | SR0402 | 75K 1%
207 | 2 | R130-131 | SR0402 | 9.1K 1%
208 | 2 | R33 R345 | SR0402 | NC
209 | 6 | R59 R66 R106 R110 R112 R115 | SR0402 | NC/0
210 | 4 | R20-21 R29 R34 | SR0402 | NC/0R
211 | 4 | R18 R100 R102-103 | SR0402 | NC/100
212 | 4 | R239-240 R335-336 | SR0402 | NC/100K
213 | 2 | R43-44 | SR0402 | NC/10K | 贴片电阻
214 | 11 | R134-135 R137-139 R150-151 R153 R156 R183 R202 | SR0402 | NC/10K
215 | 1 | R40 | SR0402 | NC/1K
216 | 1 | R234 | SR0402 | NC/22
217 | 1 | R378 | SR0402 | NC/330
218 | 2 | R241-242 | SR0402 | NC/33K
219 | 1 | R164 | SR0402 | NC/4.7K
220 | 1 | R309 | SR0603 | 100 1%
221 | 1 | R340 | SR0603 | 18K
222 | 4 | R155 R279 R316-317 | SR0603 | 22
223 | 1 | R341 | SR0603 | 22.1K
224 | 1 | R69 | SR0603 | 27K 1%
225 | 1 | R175 | SR0603 | 33 1%
226 | 4 | R37-38 R41 R55 | SR0805 | 75
227 | 1 | R248 | SR0805 | NC/0R
228 | 5 | TS1-5 | TP24-SMD | TEST
229 | 1 | U15 | V200L | HI3751AV500_AFE